## BOM_Board1_PCB1_2026-06-20
No. | Quantity | Designator | Footprint | Value | Symbol | Name | Device | Pin | Datasheet
1 | 1 | C1 | C0603 | 2.2nf |  | 2.2nf | CAP_0603
2 | 4 | C2,C3,C5,C6 | C0603 | 100nF |  | 100nF | CAP_0603
3 | 1 | C4 | CASE-B_3528 | 10uf |  | 10uf | TAJB107K006RNJ
4 | 1 | D1 | SOD-123_L2.7-W1.6-LS3.7-FD |  |  | 1N4148W | 1N4148W_C7420318 |  | https://item.szlcsc.com/datasheet/1N4148W/8397140.html
5 | 1 | H1 | HDR-TH_2P-P2.54-V-M-1 |  |  |  | HDR-M_2.54_1x2P
6 | 216 | LED5,LED6,LED7,LED8,LED9,LED10,LED11,LED12,LED20,LED21,LED22,LED23,LED24,LED25,LED26,LED27,LED28,LED29,LED35,LED36,LED37,LED38,LED39,LED40,LED41,LED42,LED43,LED44,LED45,LED46,LED50,LED51,LED52,LED53,LED54,LED55,LED56,LED57,LED58,LED59,LED60,LED61,LED62,LED63,LED65,LED66,LED67,LED68,LED69,LED70,LED71,LED72,LED73,LED74,LED75,LED76,LED77,LED78,LED79,LED80,LED81,LED82,LED83,LED84,LED85,LED86,LED87,LED88,LED89,LED90,LED91,LED92,LED93,LED94,LED95,LED96,LED97,LED98,LED99,LED100,LED101,LED102,LED103,LED104,LED105,LED106,LED107,LED108,LED109,LED110,LED111,LED112,LED113,LED114,LED115,LED116,LED117,LED118,LED119,LED120,LED121,LED122,LED123,LED124,LED125,LED126,LED127,LED128,LED129,LED130,LED131,LED132,LED133,LED134,LED135,LED136,LED137,LED138,LED139,LED140,LED141,LED142,LED143,LED144,LED145,LED146,LED147,LED148,LED149,LED150,LED151,LED152,LED153,LED154,LED155,LED156,LED157,LED158,LED159,LED160,LED161,LED162,LED163,LED164,LED165,LED166,LED167,LED168,LED169,LED170,LED171,LED172,LED173,LED174,LED175,LED176,LED177,LED178,LED179,LED180,LED181,LED182,LED183,LED184,LED185,LED186,LED187,LED188,LED189,LED190,LED191,LED192,LED194,LED195,LED196,LED197,LED198,LED199,LED200,LED201,LED202,LED203,LED204,LED205,LED206,LED207,LED211,LED212,LED213,LED214,LED215,LED216,LED217,LED218,LED219,LED220,LED221,LED222,LED228,LED229,LED230,LED231,LED232,LED233,LED234,LED235,LED236,LED237,LED245,LED246,LED247,LED248,LED249,LED250,LED251,LED252 | LED_0402 |  |  |  | LED_0402-G
7 | 2 | R1,R2 | R0603 | 3.3k |  | 3.3k | Res_0603
8 | 1 | R3 | R0603 | 39k |  | 39k | Res_0603
9 | 1 | U2 | ? |  |  | ESP32 supermini s3 | esp32 s3
10 | 1 | U3 | QFN-24_L4.0-W4.0-P0.50-BL |  |  | MPU6050 | MPU6050
11 | 2 | U4,U5 | SSOP-28_L9.9-W3.9-P0.64-LS6.0-BL |  |  | HT16K33A-28SSOP | HT16K33A-28SSOP |  | https://atta.szlcsc.com/upload/public/pdf/source/20230511/B2CD5F3AD41502590BB636DD50A0336A.pdf